## Tabelle1
Position | Beschreibung | Bauteil | Lieferant | Bestell Nr. | Anzahl | Bestellen | Stückpreis | Kosten
1 | RGB LED 4-Pin | MSL0601RGBU1 | RS-Components | 178-0539 | 92 | 110 | 0.503 | 55.33
2 | Schieberegister 12-Bit | HEF4894BT-Q100,118 | Digikey | 1727-1043-1-ND | 24 | 30 | 1.2252 | 36.756
3 | Mikrocontroller | STM32F100RET6B | RS-Components | 795-7133 | 1 | 3 | 3.69 | 11.07
4 | USB to UART | FT2232D | Digikey | 768-1010-1-ND | 1 | 1 | 6.85 | 6.85
5 | USB Mikro-B Buchse | 10118193-0001LF | Digikey | 609-4616-1-ND | 1 | 2 | 0.42 | 0.84
6 | Getriebemotor 12 V | IG320005-3AC21R | Conrad | 234253 - UP | 1 | 1 | 27.95 | 27.95
7 | 4S LiPo Akku 500mAh |  | Hobbyking | 9067000341-0 | 1 | 1 | 30.12 | 30.12
8 | 4mm Gold-Steckverbinder 10 Stk. |  | Hobbyking | 15000068 | 1 | 1 | 3.16 | 3.16
9 | Lipoly Niederspannungs-Warnung (2s ~ 4s) |  | Hobbyking | DL-Volt-Alarm | 1 | 1 | 2.63 | 2.63
10 | Schleifring | SVTS C 03-X-A-00/06 | servo technica |  | 1 | 1 |  | 0
11 | RES SMD 91 OHM 5% 1/16W 0402 | RC0402JR-0791RL | Digikey | 311-91JRCT-ND | 200 | 250 | 0.0052 | 1.3
12 | RES SMD 150 OHM 1% 1/16W 0402 | RC0402FR-07150RL | Digikey | 311-150LRCT-ND | 100 | 150 | 0.0063 | 0.945
13 | Hallsensor | TLE49062KHTSA1 | Digikey | TLE49062KHTSA1CT-ND | 1 | 3 | 0.99 | 2.97
14 | 3V3 Spannungsregler | TLV70233DBVR | Digikey | 296-32415-1-ND | 1 | 3 | 0.4 | 1.2
15 | 1 uF Kondensator 10% 50V X7R 0805 | CC0805KRX7R9BB104 | Digikey | 311-1140-1-ND | 2 | 6 | 0.13 | 0.78
16 | 5V DC/DC Wandler | LMZ12008TZE/NOPB | Digikey | 296-48322-1-ND | 1 | 2 | 14.69 | 29.38
17 | 5.62 kOhm Widerstand 1% 0.125W 0805 | ERJ-6ENF5621V | Digikey | ERJ-6ENF5621V | 1 | 3 | 0.1 | 0.3
18 | 1.07 kOhm Widerstand 1% 0.125W 0805 | ERJ-6ENF1071V | Digikey | P1.07KCCT-ND | 1 | 3 | 0.1 | 0.3
19 | 42.2 kOhm Widerstand 1% 0.125W 0805 | ERJ-6ENF4222V | Digikey | P42.2KCCT-ND | 1 | 3 | 0.1 | 0.3
20 | 12.7 kOhm Widerstand 1% 0.125W 0805 | ERJ-6ENF1272V | Digikey | P12.7KCCT-ND | 1 | 3 | 0.1 | 0.3
21 | 0.047 uF Kondensator 10% 50V X7R 1206 | CC1206KRX7R9BB473 | Digikey | 311-1178-1-ND | 2 | 6 | 0.26 | 1.56
22 | 10 uF Kondensator 20% 50V X5R 1210 | UMK325BJ106MM-T | Digikey | 587-2225-1-ND | 3 | 9 | 0.71 | 6.39
23 | 330 uf Kondensator 20% 6.3V | T520D337M006ATE015 | Digikey | 399-4052-1-ND | 2 | 6 | 1.71 | 10.26
24 | 0.47 uF Kondensator 10% 16V X7R 0805 | 0805YC474KAT2A | Digikey | 478-1403-1-ND | 1 | 3 | 0.28 | 0.84
25 | Mikrophon | POM-3535P-3-R | Digikey | 668-1425-ND | 1 | 2 | 2.13 | 4.26
26 | Verstärker | LMV797MM/NOPB | Digikey | LMV797MM/NOPBCT-ND | 1 | 2 | 1.82 | 3.64
27 | Quarzoszillator | TSX-3225 24.0000MF10Z-C3 | Digikey | SER4373CT-ND | 1 | 2 | 0.35 | 0.7
28 | 30pF Kondensator 5% 50V 0603 | 0603N300J500CT | Digikey | 1292-1515-1-ND | 2 | 5 | 0.1 | 0.5
29 | 100nF Kondensator 20% 16V 0603 | C0603C104M4RACTU | Digikey | 399-1099-1-ND | 25 | 50 | 0.035 | 1.75
30 | XTAL OSC XO 6.0000MHZ CMOS TTL | SG-615P 6.0000MC0:ROHS | Digikey | SER2207CT-ND | 1 | 2 | 2.32 | 4.64
[7 empty] | Summe: | 247.021