## LED Evaluation
Kugel | Kugel 1
Kugeldurchmesser [mm] | 200
Kugelumfang [mm] | 628
halber Kugelumfang [mm] | 314
Drehgeschwindigkeit [Umdr/s] | 15 |  |  | APA102 sind zu langsam und nicht angewinkelt!
LED | MSL0601RGB | MSL0201RGBW1 | MSL0104RGB | APA102
Breite [mm] | 2.9 | 3.05 | 6.9 | 2
Höhe [mm] | 1 | 0.43 | 2.15 | 2
Länge [mm] | 1.35 | 1.3 | 2.2 | 0.9
Abstand der LEDs [mm] | 0.41 | 0.5 | 0.5 | 1
Pixelbreite | 2.9 | 3.05 | 6.9 | 2
Anzahl LEDs | 93 | 87 | 41 | 101
Bit pro LED | 3 | 3 | 3 | 32
Anzahl Pixel auf Breite | 217 | 206 | 91 | 314
Aktualisierungsfrequenz [Hz] | 3255 | 3090 | 1365 | 4710
Zeit pro Pixel [us] | 307.2197 | 323.6246 | 732.6007 | 212.3142
Berechnungen | MSL0601RGB | MSL0201RGBW1 | MSL0104RGB | APA102
Taktfrequenz [MHz] | 10 | 10 | 10 | 1
Lade Zeit (pro LED) [us] | 0.3 | 0.3 | 0.3 | 32
Lade Zeit (gesamt) [us] | 27.9 | 26.1 | 12.3 | 3232
Lade Frequenz [Hz] | 35842.2939 | 38314.1762 | 81300.813 | 309.4059
Pixelverschiebung (auf Gesamthöhe) | 0.090815 | 0.080649 | 0.01679 | 15.2227
Verschiebung (auf Gesamthöhe) [mm] | 0.090815 | 0.034679 | 0.036097 | 30.4454
Schieberegister HEF4894BT | MSL0601RGB | MSL0201RGBW1 | MSL0104RGB
Anzahl bit | 12 | 12 | 12
Anzahl ICs | 24 | 22 | 11

## Stückliste
Variante 1
Bauteil | Lieferant | Anzahl | Stückpreis | Gesamt
MSL0601RGB | RS | 92 | 0.55 | 50.6
HEF4894BT | Digikey | 24 | 1.2124 | 29.0976
MCP2200-I/SO | RS | 1 | 1.919 | 1.919
ATXMEGA256D3-AU | RS | 1 | 4.482 | 4.482
86.0986
Variante 2
Bauteil | Lieferant | Anzahl | Stückpreis | Gesamt
MSL0601RGB | RS | 92 | 0.55 | 50.6
HEF4894BT | Digikey | 24 | 1.2124 | 29.0976
FT2232D | Digikey | 1 | 6.78 | 6.78
ATXMEGA256D3-AU | RS | 1 | 4.482 | 4.482
90.9596
Variante 3
Bauteil | Lieferant | Anzahl | Stückpreis | Gesamt
MSL0601RGB | RS | 92 | 0.55 | 50.6
HEF4094BT | RS | 35 | 0.35 | 12.25
MCP2200-I/SO | RS | 1 | 1.919 | 1.919
ATXMEGA256D3-AU | RS | 1 | 4.482 | 4.482
69.251