## Tabelle1
Position | Beschreibung | Bauteil | Lieferant | Bestell Nr. | Anzahl | Bestellen | Stückpreis | Kosten
1 | RGB LED 4-Pin | MSL0601RGBU1 | RS-Components | 178-0539 | 92 | 110 | 0.503 | 55.33
2 | Schieberegister 12-Bit | HEF4894BT-Q100,118 | Digikey | 1727-1043-1-ND | 24 | 30 | 1.2252 | 36.756
3 | Mikrocontroller | STM32F100RET6B | RS-Components | 795-7133 | 1 | 3 | 3.69 | 11.07
4 | USB to UART | FT2232D | Digikey | 768-1010-1-ND | 1 | 1 | 6.85 | 6.85
5 | USB Mikro-B Buchse | 10118193-0001LF | Digikey | 609-4616-1-ND | 1 | 2 | 0.42 | 0.84
6 | 3V3 DC/DC Wandler | LP2985A-33DBVR | Digikey | 296-18479-1-ND | 1 | 3 | 0.57 | 1.71
7 | 5V DC/DC Wandler | TPS565208DDCR | Digikey | 296-48755-1-ND | 1 | 3 | 1.42 | 4.26
8 | COut 5V DC/DC Wandler | C3216X5R0J226M085AC | Digikey | 445-7717-1-ND | 2 | 6 | 0.7 | 4.2
9 | LOut 5V DC/DC Wandler | 744311220 | Digikey | 732-1151-1-ND | 1 | 3 | 3.49 | 10.47
10 | Getriebemotor 12 V | IG320005-3AC21R | Conrad | 234253 - UP | 1 | 1 | 27.95 | 27.95
11 | 4S LiPo Akku 500mAh |  | Hobbyking | 9067000341-0 | 1 | 1 | 30.12 | 30.12
12 | 4mm Gold-Steckverbinder 10 Stk. |  | Hobbyking | 15000068 | 1 | 1 | 3.16 | 3.16
13 | Lipoly Niederspannungs-Warnung (2s ~ 4s) |  | Hobbyking | DL-Volt-Alarm | 1 | 1 | 2.63 | 2.63
14 | Schleifring | SVTS C 03-X-A-00/06 | servo technica |  | 1 | 1 |  | 0
15 | RES SMD 91 OHM 5% 1/16W 0402 | RC0402JR-0791RL | Yageo | 311-91JRCT-ND | 200 | 250 | 0.0052 | 1.3
16 | RES SMD 150 OHM 1% 1/16W 0402 | RC0402FR-07150RL | Yageo | 311-150LRCT-ND | 100 | 150 | 0.0063 | 0.945
17 | [7 empty] | 0
18 | [7 empty] | 0
19 | [7 empty] | 0
20 | [7 empty] | 0
21 | [7 empty] | 0
22 | [7 empty] | 0
23 | [7 empty] | 0
24 | [7 empty] | 0
25 | [7 empty] | 0
26 | [7 empty] | 0
27 | [7 empty] | 0
28 | [7 empty] | 0
29 | [7 empty] | 0
30 | [7 empty] | 0
[7 empty] | Summe: | 197.591